## Feuil1
|  | NL | 4 | NL | 4
|  | 1+ 1- | 2+ 2- | 1+ 1- | 2+ 2-
|  |  | NL | 8
|  | 1+ 1- | 2+ 2- | 3+ 3- | 4+ 4- | Input 1 | Input 2 | Input 3 | Input 4
01 | S10 Array V6.0 | LF 5-8 | HF 5-8 | LF 1-4 | HF 1-4 | In | - | - | - | Array | For 7-11 Cabinets
02 | S10 Short V6.0 | LF 5-8 | HF 5-8 | LF 1-4 | HF 1-4 | In | - | - | - | Short Array | For 5-6 Cabinets Flown
03 | S10 Large V6.0 | LF 5-8 | HF 5-8 | LF 1-4 | HF 1-4 | In | - | - | - | Large Array | For 12+ Cabinet
04 | S10 Lip Fill STE V6.0 | LF - R | HF - R | LF - L | HF - L | S10 - L | S10 - R | - | - | Lip Fill | For 1 Cabinet | Stereo
05 | S10 S119 Stacked V6.1 | S119-1 | S119-2 | LF 1-4 | HF 1-4 | In | - | - | - |  | 3-6 x S10 + 2-3 x S119 Stacked
06
07 | S10n Array V6.0 | LF 5-8 | HF 5-8 | LF 1-4 | HF 1-4 | In | - | - | - | Array | For 7-11 Cabinets
08 | S10n Short V6.0 | LF 5-8 | HF 5-8 | LF 1-4 | HF 1-4 | In | - | - | - | Short Array | For 5-6 Cabinets Flown
09 | S10n Large V6.0 | LF 5-8 | HF 5-8 | LF 1-4 | HF 1-4 | In | - | - | - | Large Array | For 12+ Cabinet
10 | S10n Lip Fill STE V6.0 | LF - R | HF - R | LF - L | HF - L | S10n - L | S10n - R | - | - | Lip Fill | For 1 Cabinet | Stereo
11 | S10n S119 Stacked V6.1 | S119-1 | S119-2 | LF 1-4 | HF 1-4 | In | - | - | - |  | 3-6 x S10n + 2-3 x S119 Stacked
12
13 | S10p FR 70x40 V6.1 | LF 1 | HF 1 | LF 2 | HF 2 | In 1 | In 2 | - | - | S10p Full Range 70x40
14 | S10p Xo 70x40 V6.1 | LF 1 | HF 1 | LF 2 | HF 2 | In 1 | In 2 | - | - | S10p Low Cut 70x40
15
16 | S119 S10p Xo 70x40 V6.1 | S119 | S119 | S10p LF | S10p HF | In 1 | In 1 | - | - | 1-2 S119 combined with 1-2 S10p Crossover 80 Hz 70x40
17
18 | S10p FR 100x50 V6.1 | LF 1 | HF 1 | LF 2 | HF 2 | In 1 | In 2 | - | - | S10p Full Range 100x50
19 | S10p Xo 100x50 V6.1 | LF 1 | HF 1 | LF 2 | HF 2 | In 1 | In 2 | - | - | S10p Low Cut 100x50
20
21 | S119 S10p Xo 100x50 V6.1 | S119 | S119 | S10p LF | S10p HF | In 1 | In 1 | - | - | 1-2 S119 combined with 1-2 S10p Crossover 80 Hz 100x50
22
23 | S119 Xo80 V5.0 | 1 | 1 | 1 | 1 | In | - | - | -
24 | S119 EF66 Xo80 STE V5.0 | Front 1 | Back 1 | Front 2 | Back 2 | In 1 | In 2 | - | - | S119 Cardioid EF66 C2 (2 + 2) |  | Stereo
25 | S119 FBF Xo80 STE V5.0 | Front 1 | Back 1 | Front 2 | Back 2 | In 1 | In 2 | - | - | S119 Cardioid FBF |  | Stereo
26 | S119 FB Xo80 STE V5.0 | Front 1 | Back 1 | Front 2 | Back 2 | In 1 | In 2 | - | - | S119 Cardioid FB |  | Stereo
27
28 | S118 Xo80 V5.0 | 1 | 1 | 1 | 1 | In | - | - | -
29 | S118 EF40 Xo80 STE V5.0 | Front 1 | Back 1 | Front 2 | Back 2 | In 1 | In 2 | - | - | S118 Cardioid EF40 C2 (2 + 2) |  | Stereo
30 | S118 FBF Xo80 STE V5.0 | Front 1 | Back 1 | Front 2 | Back 2 | In 1 | In 2 | - | - | S118 Cardioid FBF |  | Stereo
31 | S118 FB Xo80 STE V5.0 | Front 1 | Back 1 | Front 2 | Back 2 | In 1 | In 2 | - | - | S118 Cardioid FB |  | Stereo
32
33 | E119 Xo80 V6.0 | 1 | 1 | 1 | 1 | In | - | - | - | E119 Xo80
34 | E119 EF66 Xo80 V6.0 | Front | Front | Back | Back | In | - | - | - | E119 Cardioid EF66 Xo80
35 | E119 FBF Xo80 STE V6.0 | Front 1 | Back 1 | Front 2 | Back 2 | In 1 | In 2 | - | - | E119 Cardioid FBF Xo80 |  | Stereo
36 | E119 FB Xo80 STE V6.0 | Front 1 | Back 1 | Front 2 | Back 2 | In 1 | In 2 | - | - | E119 Cardioid FB Xo80 |  | Stereo
37
38 | E219 Xo80 V6.0 | 1 | 1 | 1 | 1 | In | - | - | - | E219 Xo80
39 | E219 EF66 Xo80 V6.0 | Front | Front | Back | Back | In | In 2 | - | - | E219 Cardioid EF66 Xo80
40 | E219 FBF Xo80 V6.0 | Front | Front | Back | Back | In | In 2 | - | - | E219 Cardioid FBF Xo80
41 | E219 FB Xo80 V6.0 | Front | Front | Back | Back | In | In 2 | - | - | E219 Cardioid FB Xo80
42
43 | E218 Xo80 V2.0 | 1 | 1 | 1 | 1 | In | - | - | - | E218 Xo80
44 | E218 EF66 Xo80 V2.1 | Front | Front | Back | Back | In | In 2 | - | - | E218 Cardioid EF66 Xo80
45 | E218 FBF Xo80 V2.0 | Front | Front | Back | Back | In | In 2 | - | - | E218 Cardioid FBF Xo80
46 | E218 FB Xo80 V2.0 | Front | Front | Back | Back | In | In 2 | - | - | E218 Cardioid FB Xo80
47
48
49
50
51
52
53
54
55
56
57
58
59
60
61
62
63
64
65
66
67
68
69
70
71
72
73
74
75
76
77
78
79
80
81
82
83
84
85
86
87
88
89
90
91
92
93
94
95
96
97
98
99
100